## Measurements
Current (A) | Torque (Nm) | Speed (rpm) | Speed (rad/s) | Remark
0.05 | 0.0018 | 0 | 0
0.1 | 0.0036 | 0 | 0
0.11 | 0.00396 | 0 | 0
0.12 | 0.00432 | 0 | 0
0.13 | 0.00468 | 0 | 0
0.14 | 0.00504 | 1029 | 107.7566 | Static friction overcome
0.15 | 0.0054 | 1227 | 128.4911
0.16 | 0.00576 | 1476 | 154.5664
0.17 | 0.00612 | 1687 | 176.6622
0.18 | 0.00648 | 1890 | 197.9203
0.19 | 0.00684 | 2130 | 223.0531
0.2 | 0.0072 | 2380 | 249.233
0.21 | 0.00756 | 2640 | 276.4602
0.22 | 0.00792 | 2852 | 298.6607
0.23 | 0.00828 | 3109 | 325.5737
0.24 | 0.00864 | 3349 | 350.7065
0.25 | 0.009 | 3597 | 376.677
0.26 | 0.00936 | 3819 | 399.9247
0.27 | 0.00972 | 4032 | 422.2301
0.28 | 0.01008 | 4260 | 446.1062
0.29 | 0.01044 | 4475 | 468.6209
0.3 | 0.0108 | 4639 | 485.7949
0.31 | 0.01116 | 4896 | 512.7079
0.32 | 0.01152 | 5102 | 534.2802
0.33 | 0.01188 | 5345 | 559.7271
0.34 | 0.01224 | 5618 | 588.3156
0.35 | 0.0126 | 5830 | 610.5162
0.36 | 0.01296 | 5890 | 616.7994 | Output voltage saturation
0.14 | 0.00504 | 1069 | 111.9454 | Back towards zero
0.13 | 0.00468 | 862 | 90.2684
0.12 | 0.00432 | 650 | 68.0678
0.11 | 0.00396 | 453 | 47.438
0.1 | 0.0036 | 248 | 25.9705
0.095 | 0.00342 | 155 | 16.2316
0.09 | 0.00324 | 50 | 5.236
0.089 | 0.003204 | 0 | 0 | Motor comes to a stop